## FIG_DP_vFin
|  | 타입 |  | 수량
1 | FOOTPRINT:BUZZER | Buzzer | Buzzer | 1 | BZ1
2 | Capacitor_SMD:C_0603_1608Metric | C | 4.7uF | 2 | C1 C4
3 | Capacitor_SMD:C_0402_1005Metric | C | 0.1uF | 26 | C5 C6 C7 C8 C10 C12 C13 C14 C16 C18 C19 C20 C22 C23 C24 C32 C34 C36 C50 C51 C52 C74 C77 C79 C80 C81
4 | Capacitor_SMD:C_1206_3216Metric | C | 10uF | 5 | C15 C17 C26 C27 C28
5 | Capacitor_SMD:C_0603_1608Metric | C | 4pF | 2 | C2, C3
6 | Capacitor_SMD:C_0402_1005Metric | C | 1uF | 18 | C21 C29 C30 C31 C41 C43 C46 C63 C67 C69 C70 C71 C72 C73 C75 C76 C78 C82
7 | Capacitor_SMD:C_0603_1608Metric | C | 1nF | 11 | C25 C53 C54 C55 C56 C57 C58 C59 C60 C61 C62
8 | Capacitor_SMD:C_0603_1608Metric | C | 2.2nF | 9 | C33 C33 C37 C38 C39 C40 C45 C48 C49
9 | Capacitor_SMD:C_0603_1608Metric | C | 47nF | 3 | C42 C44 C47
10 | Capacitor_THT:CP_Radial_D10.0mm_P5.00mm | CP1 | 330uF | 4 | C64 C65 C66 C68
11 | Capacitor_SMD:C_0603_1608Metric | C | 2.2uF | 2 | C9 C11
12 | LED_SMD:LED_0603_1608Metric | LED | LED | 10 | D1 D2 D4 D5 D6 D7 D8 D9 D10 D11
13 | Diode_THT:D_DO-27_P15.24mm_Horizontal | DIODE | DIODE | 1 | D12
14 | FOOTPRINT:SOT95P240X110-3N | MMBT4403 | MMBT4403 | 1 | D3
15 | Inductor_SMD:L_0603_1608Metric | Ferrite_Bead | Ferrite_Bead | 1 | FB1
16 | FOOTPRINT:ESPWROOM02D | ESP-WROOM-02D | ESP-WROOM-02D | 1 | H1
18 | FOOTPRINT:SOIC127P600X160-16N | HX711 | HX711 | 1 | IC1
19 | FOOTPRINT:SOT65P210X110-6N | TS5A9411DCKR | 4 | 2 | IC2 IC3
20 | FOOTPRINT:QFN50P700X700X100-49N-D | DRV8323RHRGZR | DRV8323RHRGZR | 3 | IC4 IC5 IC6
21 | FOOTPRINT:SOT65P210X110-5N | SN74AUP1T87DCKR | SN74AUP1T87DCKR | 1 | IC7
22 | FOOTPRINT:5045-05 | Conn_01x05 | Conn_01x05 [Molex] | 3 | J1 J39 J41
24 | FOOTPRINT:5045-04 | Conn_01x04 | Conn_01x04 [Molex] | 10 | J4 J5 J6 J7 J8 J12J13 J19 J31 J38
26 | FOOTPRINT:5045-03 | Conn_01x03 | Conn_01x03 [Molex] | 8 | J2 J3 J10 J17 J32 J36 J37 J40
27 | FOOTPRINT:5045-02 | Conn_01x02 | Conn_01x02 [Molex] | 3 | J18 J23 J25
28 | Connector_IDC:IDC-Header_2x05_P2.54mm_Vertical | Conn_02x05_Odd_Even | Conn_02x05_Odd_Even | 1 | J21
29 | FOOTPRINT:LWB1143-02 | Conn_01x02 | Conn_01x02 [LWB1143-02] | 1 | J26
30 | FOOTPRINT:DCJ20010AK1K | DCJ200-10-A-K1-K | DCJ200-10-A-K1-K | 1 | J35
31 | Connector_PinHeader_2.54mm:PinHeader_1x03_P2.54mm_Vertical | Conn_01x03 | Conn_01x03 [Select] | 2 | J9 J11
32 | Inductor_SMD:L_0603_1608Metric | INDUCTOR | AIML-0603-3R3K-T(3.3uH) | 1 | L1
33 | Package_TO_SOT_SMD:SOT-23 | BSS138 | BSS138 | 6 | Q1 Q2 Q5 Q10 Q11 Q20
34 | FOOTPRINT:CSD18537NQ5A | Q_NMOS_DGS | CSD18537NQ5A | 18 | Q3 Q4 Q6 Q7 Q8 Q9 Q12 Q13 Q14 Q15 Q16 Q17 Q18 Q19 Q21 Q22 Q23 Q24
35 | Resistor_SMD:R_0603_1608Metric | R | 4.7k | 9 | R1 R2 R13 R14 R30 R31 R32 R33 R34
36 | Resistor_SMD:R_0603_1608Metric | R | 100 | 16 | R7 R8 R9 R10 R21 R22 R37 R51 R52 R53 R54 R55 R74 R83 R84 R90
37 | Resistor_SMD:R_0603_1608Metric | R | 20k | 1 | R11
38 | Resistor_SMD:R_0603_1608Metric | R | 8k2 | 1 | R12
39 | Resistor_SMD:R_0603_1608Metric | R | 10k | 24 | R3 R4 R15 R16 R17 R20 R23 R24 R29 R35 R36 R38 R39 R40 R41 R42 R43 R44 R56 R72 R76 R78 R89 R93
40 | Resistor_SMD:R_0603_1608Metric | R | 1k | 9 | R5 R6 R18 R19 R45 R46 R47 R48 R49
41 | Resistor_SMD:R_0603_1608Metric | R | 120 | 4 | R25 R26 R27 R28
42 | Resistor_SMD:R_0603_1608Metric | R | 47 | 4 | R50
43 | Resistor_SMD:R_0603_1608Metric | R | 47K | 3 | R57 R59 R61
44 | Resistor_SMD:R_0603_1608Metric | R | 56 | 9 | R63 R64 R65 R66 R67 R68 R69 R70 R71
45 | Resistor_SMD:R_0603_1608Metric | R | 220 | 1 | R73
46 | Resistor_SMD:R_0603_1608Metric | R | 0.007 | 9 | R75 R81 R82 R87 R88 R91 R92 R94 R95
47 | Resistor_SMD:R_0603_1608Metric | R | 15 | 1 | R77
48 | Resistor_SMD:R_0603_1608Metric | R | 2k2 | 1 | R79
49 | Resistor_SMD:R_0603_1608Metric | R | 3k3 | 1 | R80
50 | Resistor_SMD:R_0603_1608Metric | R | 75 | 1 | R85
51 | Resistor_SMD:R_0603_1608Metric | R | 0 | 4 | R58 R60 R62 R86
52 | Button_Switch_THT:SW_PUSH_6mm_H5mm | SW_Push | SW_Push | 6 | SW1 SW2 SW3 SW4 SW5 SW6
53 | Package_SO:SOP-4_4.4x2.6mm_P1.27mm | TCMT1102 | TCMT1102 | 10 | U1 U2 U3 U4 U5 U6 U7 U8 U9 U10
54 | FOOTPRINT:SPS10-12-5 | SPS10-12-5 | SPS10-12-5 | 1 | U11
55 | Package_SO:SOIC-16_3.9x9.9mm_P1.27mm | MAX3232 | MAX3232 | 1 | U12
56 | Package_TO_SOT_SMD:SOT-223-3_TabPin2 | TLV1117-33 | TLV1117-33 | 1 | U13
57 | Package_QFP:LQFP-144_20x20mm_P0.5mm | STM32F446ZETx | STM32F446ZETx | 1 | U3
58 | FOOTPRINT:ABM8 | Crystal_GND24 | 16MHz | 1 | Y1